## 目次
ifm RM90xS Safety Encoder 250820a
目次 | No. | 項目
| 1 | ifm CANopen Safetyエンコーダ RM9xxSシリーズ
| 2 | 特徴
| 3 | ラインナップ
| 4 | 安全絶対位置 (SAP) と安全速度 (SSV)
| 5 | IEC 61800‑5‑2に準拠
| 6 | 構成
| 7 | エンコーダ（SR）の安全状態
| 8 | エラー検出時も取得可能なifm_SafetyStatus
機能安全エンコーダ、RM90xSシリーズを紹介します。
RM90xSはCANopen SafetyでSIL2, PL dに対応したアブソリュートエンコーダです。
IEC 61800‑5‑3に準拠したSAP, SSVなどの他に、実運用に適した「Active safe state」が利用できるifmモード(ifm_SafetyStatus)が利用可能です。

## 1 ifm CANopen Safetyエン
目次へ | ifm CANopen Safetyエンコーダ RM9xxSシリーズ
アプリケーション
産業用無人搬送システム
速度とステアリング角度の監視
移動式作業機械:
クレーンの回転位置、伸縮を監視
効果
シンプルな 構造設計を可能に
正確性の担保
最高レベルの柔軟性とセキュリティ
工数、コストの削減

## 2 特徴
目次へ | 特徴
・ | CANopen Safety
・ | セキュリティ統合レベル: SIL2 (Cat.3)
・ | パフォーマンス レベルd ( PLd):
-農業機械・産業機械の機械メンテナンスライン： （ AgPLd）*
-モバイルマシン: ( MPLd)*
・ | 広範囲の水、汚れ、汚れに耐える防塵クラス: IP 69k
..
Control + encoder

## 3 ラインナップ
目次へ | ラインナップ | RM900S | RM901S | RM902S | RM903S
イメージ
| 分解能 | 8192 ステップ; 65536 回転; 29 ビット
| シャフト | ソリッドシャフト | ホローシャフト | ソリッドシャフト | ホローシャフト
| シャフト径 [mm] | 10 | 12 | 10 | 12
アプリケーション
| 検出原理 | アブソリュート式
| 回転方式 | マルチターン式
| 動作原理 | 磁気式
| 使用周囲温度(アクティブ) [°C] | -40～85
電気的仕様
| 使用電源電圧範囲 [V] | DC 8～36
| 消費電流 [mA] | < 60, ((DC 24 V))
| 消費電力 [W] | 1.5
| 保護クラス | III
| 逆接続保護 | 有
| 過電圧保護 | 有, (DC < 60 V)
| 起動遅延時間 [s] | < 2
出力
| リレー出力開閉電流 | max. 1.5 A (DC 24 V )
| コード | バイナリ
測定範囲 / 設定範囲
| 分解能 | 8192 ステップ; 65536 回転; 29 ビット
精度 / 誤差
| 精度non-safety [°] | 0.2
| 精度safety [°] | 0.5
| 繰返し精度 | ± 0.1 °, (磁気式)
応答時間
| セーフティ要求に対する応答時間 [ms] | 7
| メニュー設定 | スケーリング, プリセット, ボーレート, Node ID, limit switch, gear function, monitoring window, カウント方向, speed parameters, integration time, ifm mode
インターフェース
| CANインターフェース数 | 2
| 伝送レート | 20 kBit/s... 1 MBit/s
| 終端抵抗器 | 有, (Extern M12 (z.B. E11590))
CAN
| プロトコル | CANopen, CANopen safety, CAN Spezifikation 2.0 A
| 工場出荷時設定 | ボーレート: 250 kBit/s
ノードID: 32
| バージョン | CiA 406 V4.1.0, CiA 301 V4.2.0, CiA DSP-305 V3.0.0 LSS, EN 50325-4, EN 50325-5, ISO 11898
使用環境条件
| 使用周囲温度 [°C] | -40～85
| 保存温度 [°C] | -40～90
| 備考 | dry
| 最大相対湿度 [%] | 98
| 基準海面からの高度 [m] | 5000
| 保護構造 | IP 67, IP 69K, (ifmのソケットを正しく取付けた場合に限る)
試験 / 認証
| EMC | IEC 61000-4-2 ESD 6 | 6 kV CD / 15 kV AD
|  | IEC 61000-4-3 高周波放射 | 20 V/m (27...1000MHz)
10 V/m (1000...2000MHz)
3 V/m (2000...6000MHz)
|  | IEC 61000-4-4 Burst | 4 kV
|  | IEC 61000-4-5 Surge | 2 kV (シールド)
|  | IEC 61000-4-6 HF | 20 V
|  | IEC 55011 | クラスB
|  | IEC 61000-4-8 Magnetfelder | 30 A/m (50 Hz) / 1000 A/m (0 Hz) 不具合基準 A | IEC 61000-4-8 magnetic fields
| 衝撃耐性 | IEC 60068-2-27 | 100 (x 9.81 m/s²) 6 ms Halbsinus; je 100 Schocks in jede Richtung der 3 Koordinatenachsen
| 振動耐性 | IEC 60068-2-64 | 15 g Sinus / 50～2000 Hz
|  | ISO 19014-3 | 5.7 g RMS
| 塩水噴霧試験 | IEC 60068-2-52 | 厳しさレベル 5
| 規格 | compliant with ECE R 10 Rev.6
安全等級
| 準拠規格/要求事項 | ISO 13849-1 カテゴリー 3, PL d
IEC 61508 SIL 2
IEC 61800-5-2
IEC 61800-5-3
| 耐用時間 TM [h] | 175800
| 耐用時間 TM | 20 年
| PFH [1/h] | 2,00E-8
機械的仕様
重量 [g]
| 外形寸法 [mm] | Ø 58 / L = 98.8 | Ø 58 / L = 88.2 | Ø 58 / L = 86.1 | Ø 58 / L = 64.7
| 材質 | ステンレス 1.4305 (SUS303)
| 機械的最大許容回転数 [U/min] | 6000
| 始動トルク [Nm] | 5
| トルク基準温度 [°C] | 20
| シャフト | ソリッドシャフト | ホローシャフト | ソリッドシャフト | ホローシャフト
| シャフト径 [mm] | 10 | 12 | 10 | 12
| スラスト荷重 (軸端) [N] | 80
| ラジアル荷重(軸端) [N] | 100
| フランジ形状 | クランピングフランジ, Ø 58 mm | direct flange, Ø 63 mm | クランピングフランジ, Ø 58 mm | direct flange, Ø 63 mm

## 4 安全絶対位置 (SAP) と安全速度 (
目次へ | 安全絶対位置 (SAP) と安全速度 (SSV)
https://www.ifm.com/jp/ja/product/RM902S?tab=documents
Operation instructions RM90xS_11562964_UK.pdf
IEC 61800‑5‑3 に準拠し、安全絶対位置 (SAP) と安全速度 (SSV) が利用可能です。
安全絶対位置（SAP）
この機能は、指定された許容値内での角度動作の機械的位置に関する信頼性の高い情報を CAN バス経由で提供します
安全速度値（SSV）
この機能は、指定された許容値内での角度移動の速度に関する信頼性の高い情報を CAN バス経由で提供します

## 5 IEC 61800‑5‑2に準拠
目次へ | IEC 61800‑5‑2に準拠
| Safe direction | (SDI)
| Safe stop 1 | (SS1)
| Safe stop 2 | (SS2)
| Safe operating stop | (SOS)
| Safely limited speed | (SLS)
| Safe speed range | (SSR)
| Safe speed monitor | (SSM)
| Safely-limited position | (SLP)
| Safe cam | (SCA)

## 6 構成
目次へ | 構成
エンコーダ（SR）は、2つの磁気走査ユニットを備えた冗長2チャンネルシステムで構成されています
エンコーダ（SR）は、内部的に2チャンネルの比較を実行し、
2つのチャンネルで速度を決定し、安全なデータを転送します
CANopen安全プロトコルのコントローラは、安全関連データオブジェクト（SRDO）を用いて伝送されます。
チャネル比較に失敗した場合や、内部診断メカニズムによって検出されたその他のエラーを出力

## 7 エンコーダ（SR）の安全状態
目次へ | エンコーダ（SR）の安全状態
CANopen Safety 参加者として、エンコーダ (SR) はエラーが検出されると安全状態に切り替わります。
この状態は、高優先度の CAN テレグラムであるグローバル フェールセーフ コマンド (GFC) で報告されます 。
パッシブセーフ状態
パッシブセーフ状態では、エンコーダ (SR) は CANopen 安全通信に参加しなくなります。
エンコーダ (SR) は、セーフガード サイクル時間 (SCT) が経過した後に下流の CANopen 安全マスターがエラーを検出できるように、周期的な SRDO データの出力を停止します。
アクティブセーフ状態
ifm モードでのみサポートされます。
アクティブセーフ状態では、エンコーダー (SR) は SRDO を介して周期的な通信を維持し続けます。
安全状態は、ifm 安全ステータス / 安全状態ビットを介して SRDO のユーザー データに表示されます。
追加のユーザー データが 1 つの測定チャネル (位置や速度など) のみで利用可能な場合、このデータは引き続き出力されます。
たとえば、内部障害が検出された場合などがこれに該当します。
これにより、ユーザーは機器を（手動モードなどで）パーク位置に移動し、安全な状態にすることができます。
| 安全コントローラによるチェック | 障害対応
| EN 50325‑5 の「CANopen Safety / 周期的データ交換仕様」の章に従って、現在の CANopen Safety SRDO と対応する逆 SRDO との周期的な整合性チェックを実行します。 | 停止
| セーフガード サイクル タイム (SCT) の監視 ‑ EN 50325‑5、CANopen Safety / 周期的データ交換仕様の章に準 拠した CANopen Safety SRDO のタイミング要件。 | 停止
| 安全関連検証時間 (SRVT) の監視 ‑ EN 50325‑5 の「CANopen Safety / Cyclic データ交換仕様」の章に準拠した CANopen Safety SRDO のタイミング要件。 | 停止
| ifm モードのみ: 「ステータス ビットの動作」機能を使用する場合のオブジェクト 0x2420 ifm 安全ステータスの安全状態ビットの監視: オブジェクト 0x2410、サブインデックス 11 エラー動作 = “1” 安全状態ビット24 = “0 | 停止
必須の安全チェック・対策
| 安全関連パラメータのアプリケーション依存パラメータ化: | 障害対応
| ifmモード 2410h: 安全設定パラメータ CiA DS406 モード 6100h: 安全位置設定パラメータ 6101h: 安全速度設定パラメータ | -
| パラメータを変更する場合は、必要な対策が実行されているかどうかを確認してください。 | 停止

## 8 エラー検出時も取得可能なifm_Safe
目次へ | エラー検出時も取得可能なifm_SafetyStatus
ifmのSafetyエンコーダは、
エラー検出時も取得可能なifm Safe Statusを利用可能です。
RM902S - アブソリュート式エンコーダ マルチターン/ソリッドシャフト - ifm
https://www.ifm.com/jp/ja/product/RM902S
ドキュメントとダウンロード
取扱説明書 (原本) - 英語 (EN)
Operation instructions RM90xS_11562964_UK.pdf
5.1 Encoder (SR) safe state
CANopen Safety ノードとして、エンコーダ (SR) はエラーが検出されると安全状態に切り替わります。
| この状態は、高優先度の CAN テレグラムであるグローバル フェールセーフ コマンド (GFC) で報告されます。 |  | グローバル・フェイルセーフ・コマンド（GFC）は、CANopen安全プロトコル（EN 50325-5参照）で定義されている高優先度CANメッセージです。GFCは、安全関連論理デバイス（SRLD）を安全状態に切り替えるために使用でき、エラー発生時のシステム全体の応答時間を改善します。GFCの後には、関連するSRDOが続きます。
このとき、エンコーダ (SR) は CANopen 安全通信に参加しなくなります（パッシブセーフ状態）。
エンコーダ (SR) は、セーフガード サイクル時間 (SCT) が経過した後に下流の CANopen 安全マスターがエラーを検出できるように、周期的な SRDO データの出力を停止します。
アクティブセーフセーフ状態
アクティブセーフ状態は ifm modeでのみサポートされます。
アクティブセーフ状態では、エンコーダー (SR) は SRDO を介して周期的な通信を維持し続けます。
安全状態は、ifm 安全ステータス / 安全状態ビットを介して SRDO のユーザー データに表示されます。
追加のユーザー データが 1 つの測定チャネル (位置や速度など) のみで利用可能な場合、このデータは引き続き出力されます。
たとえば、ケーブルの断線により通信リンクが切断された場合などがこれに該当します。
これにより、ユーザーは機器を（手動モードなどで）位置に移動し、安全な状態にすることができます。
安全コントローラによるチェック
| 安全コントローラによるチェック | 障害対応
| EN 50325‑5 の「CANopen Safety / 周期的データ交換仕様」の章に従って、現在の CANopen Safety SRDO と対応する逆 SRDO との周期的な整合性チェックを実行します。 | 停止
| セーフガード サイクル タイム (SCT) の監視 ‑ EN 50325‑5、CANopen Safety / 周期的データ交換仕様の章に準拠した CANopen Safety SRDO のタイミング要件。 | 停止
| 安全関連検証時間 (SRVT) の監視 ‑ EN 50325‑5 の「CANopen Safety / Cyclic データ交換仕様」の章に準拠した CANopen Safety SRDO のタイミング要件。 | 停止
| ifm modeのみ: 「ステータス ビットの動作」機能を使用する場合のオブジェクト 0x2420 ifm 安全ステータスの安全状態ビットの監視: オブジェクト 0x2410、サブインデックス 11 安全状態ビット24 = “0“ エラー動作 = “1” | 停止